## 型号定义
标准品型号定义 |  |  | 附加说明2
适用于基本型/商业型/经济型等M3+FPGA架构系列 以DC80480B070_05TF_RTC为例 |  |  | 适用于W、K系列 以DC80480W070_1VW1_0T/C/N为例 | 适用于F系列 以DC80480F070_1000_0T/C/N为例
定义说明 | DC | 大彩串口屏产品线
| 80 | 横向分辨率：32=320 48=480 64=640 80=800 10=1024 12=1280 13=1365 14=1398 19=1920
| 480 | 纵向分辨率：240=240 480=480 600=600 768=768 800=800 105=1050 108=1080
| B | 产品系列：A=商业型 B=基本型 C=经济型 F=F系列 K=外壳系列 W=物联型 RS=基本型485系列 VGA=VGA系列 86＝86盒系列
| 70 | 显示尺寸：070=显示对角线尺寸为7.0英寸，依此类推
| _05 | 控制板的版本号，随着PCB升级而更迭
| TF | 触摸方式：TF=电阻触摸 CF=电容触摸 NW=无触摸
| _RTC | 硬件带RTC则有，无RTC则省略
| 附加说明1 | WK=外壳系列电阻屏 CK外壳系列电容屏
| 附加说明2 | F系列 W系列 K外壳系列定义略有不同，右边附定义
关于产品系列的说明
A系列：应用于室内工业环境使用，性价比高
B系列：基本型232/TTL通讯，适合户外及恶劣工业环境使用，EMC性能卓越
C系列：室内工业环境使用，产品工艺上取消了铁框，控制板直接贴合于液晶屏背面，整体厚度薄
F系列：低成本，性价比高
K系列：新款外壳系列，适用于机柜安装（卡扣式安装），防水阻燃，满足户外及工业恶劣环境，部分可配置阳光下可视
W系列：典型应用于智能消费家电、物联网产品、广告媒体。优势：可快速实现云端数据统计、音视频信息推送；ESD、EMI性能卓越
RS系列：基本型485通讯，适合户外及恶劣工业环境使用，EMC性能卓越
VGA系列：支持15-55寸VGA显示（仅销售控制板）
86系列：典型应用于智能家居，使用86底盒安装，可定制外壳

## 产品选型表
系 列 | 尺 寸 | 比例 | 型 号 （T;电阻 C;电容 N;无触摸） | 分辨率 | 接口 |  | 工作电压 (V) | 功耗 （W) | 亮度 （nit） | 存储容量(Mbit) | 视角 （L/R/T/B） | 工作温度 (℃) | 组 态 | 音 频 | 视频 | WIFI | AV输入 | 零售报价（未税） |  |  | 备注 | 典型应用
[5 empty] | 通讯电平 | 接插件 | [11 empty] | T | C | N
F型 | 2.8" | 4:3 | DC32240F028_1000_0T/N | 320*240 | 232/TTL | PH2.0-8P | 5V | 1 | 300 | 64M | 65/65/55/65 | -20-70 | √ | -- | -- | -- | -- | 90 | -- | 85 |  | 应用领域：美容仪、智能家电、数码管替换、安防监控、汽车电子
| 4.3" | 16:9 | DC48270F043_2011_0T/C/N | 480*272 | 232/TTL | PH2.0-8P | 5-15V | 1.2 | 280 | 64M | 70/70/50/70 | -20-70 | √ | √ | -- | -- | -- | 98 | 118 | 90
| 4.3" | 16:9 | DC48270KF043_1010_0T/C | 480*272 | 232/TTL | PH2.0-8P | 5-15V | 1.2 | 280 | 64Mbit | 70/70/50/70 | -20-70 | √ | √ | -- | -- | -- | 118 | 138 | -- | 带外壳
| 5.0" | 16:9 | DC80480F050_1011_0T/C/N | 800*480 | 232/TTL | PH2.0-8P | 5-15V | 2.0 | 250 | 64M | 70/70/50/70 | -20-70 | √ | √ | -- | -- | -- | 170 | 190 | 150
| 5.0" | 16:9 | DC48854F050_1011_0T/C/N | 480*854 | 232/TTL | PH2.0-8P | 5-15V | 1.4 | 250 | 64M | 80/80/80/80 | -20-70 | √ | √ | -- | -- | -- | -- | 175 | 135 | 全视角，IPS屏
| 7.0" | 16:9 | DC80480F070_2011_0T/C/N | 800*480 | 232/TTL | PH2.0-8P | 5-15V | 3.15 | 220 | 64M | 70/70/50/70 | -20-70 | √ | √ | -- | -- | -- | 140 | 168 | 130
| 8.0" | 4:3 | DC80600F080_1011_0T/C/N | 800*600 | 232/TTL | PH2.0-8P | 5-15V | 3.15 | 300 | 64M | 70/70/50/70 | -20-70 | √ | √ | -- | -- | -- | 250 | 268 | 230
物联型 （232） | 2.8" | 4:3 | DC32240W028_1V00_0T/N | 320*240 | 232/TTL | XH2.54-8P | 5V | 1 | 350 | 128M | 70/70/50/70 | -20-70 | √ | 〇 | √ | -- | -- | 110 | -- | 105 | 支持MP4/JPEG/MP3 | 智能消费家电、物联网产品、广告媒体。优势：可快速实现云端数据统计、音视频信息推送
| 3.5" | 16:9 | DC48320W035_1V00_0T/C/N | 480*320 | 232/TTL | XH2.54-8P | 5-15V | 1.1 | 300 | 128M | 70/70/50/70 | -20-70 | √ | 〇 | √ | -- | -- | 118 | 135 | 105 | 支持MP4/JPEG/MP3
| 4.3" | 16:9 | DC48270W043_1VX1_0T/C/N | 480*272 | 232/TTL | PH2.0-8P | 5-15V | 1.7 | 280 | 1G | 70/70/50/70 | -20-70 | √ | √ | √ | 〇 | -- | 145 | 160 | 130 | 支持MP4/JPEG/MP3
| 5.0" | 16:9 | DC80480W050_1VX1_0T/C/N | 800*480 | 232/TTL | PH2.0-8P | 5-15V | 2.4 | 300 | 1G | 70/70/50/70 | -20-70 | √ | √ | √ | 〇 | -- | 200 | 220 | 188 | 支持MP4/JPEG/MP3
| 5.0" | 16:9 | DC80480KW050_1VX1_0T/C/N | 800*480 | 232/TTL | PH2.0-8P | 5-15V | 2.4 | 300 | 1G | 70/70/50/70 | -20-70 | √ | √ | √ | 〇 | -- | 230 | 250 | -- | 带外壳
| 5.0" | 16:9 | DC72128W050_1VX1_0T/C/N（IPS) | 1280*720 | 232/TTL | PH2.0-8P | 5-15V | 2.2 | 300 | 1G | 85/85/85/85 | -20-70 | √ | √ | √ | 〇 | -- | -- | 250 | 205 | 支持MP4/JPEG/MP3
| 5.5" | 16:9 | DC72128W055_1VX1_0C/N（IPS) | 1280*720 | 232/TTL | PH2.0-8P | 5-15V | 2.4 | 400 | 1G | 85/85/85/85 | -20-70 | √ | √ | √ | 〇 | -- | -- | 275 | 235 | 支持MP4/JPEG/MP3
| 5.6" | 4:3 | DC64480W056_1V01_0T | 640*480 | 232/TTL | PH2.0-8P | 5-15V | 2.7 | 200 | 1G | 70/70/50/70 | -20-70 | √ | √ | √ | 〇 | -- | 385 | -- | 350 | 支持MP4/JPEG/MP3
| 6.8" | 3:8 | DC12480W068_1VX1_0T/C/N | 1280*480 | 232/TTL | PH2.0-8P | 5-15V | 3.4 | 700 | 1G | 60/70/70/70 | -20-70 | √ | √ | √ | 〇 | -- | 235 | -- | 215 | 支持MP4/JPEG/MP3
| 7.0" | 16:9 | DC80480W070_1VX1_0T/C/N | 800*480 | 232/TTL | PH2.0-8P | 5-15V | 3.3 | 220 | 1G | 70/70/50/70 | -20-70 | √ | √ | √ | 〇 | -- | 215 | 235 | 195 | 支持MP4/JPEG/MP3
| 7.0" | 16:9 | DC10600W070_1VX1_0T/C/N | 1024*600 | 232/TTL | PH2.0-8P | 5-15V | 3.4 | 230 | 1G | 70/70/50/70 | -20-70 | √ | √ | √ | 〇 | -- | 230 | 250 | 210 | 支持MP4/JPEG/MP3
| 8.0" | 4:3 | DC80600W080_1VX1_0T/C/N | 800*600 | 232/TTL | PH2.0-8P | 5-15V | 3.7 | 300 | 1G | 70/70/50/70 | -20-70 | √ | √ | √ | 〇 | -- | 330 | 350 | 295 | 支持MP4/JPEG/MP3
| 8.0" | 16:9 | DC80128W080_1V01_0C/N（IPS） | 800*1280 | 232/TTL | PH2.0-8P | 5-15V | 4.8 | 250 | 1G | 85/85/85/85 | -20-70 | √ | √ | √ | 〇 | 〇 | -- | -- | 295 | 支持MP4/JPEG/MP3/AV
| 9.0" | 16:9 | DC80480W090_1VX1_0T/C/N | 800*480 | 232/TTL | PH2.0-8P | 5-15V | 3.8 | 450 | 1G | 60/70/70/70 | -20-70 | √ | √ | √ | 〇 | -- | -- | -- | -- | 支持MP4/JPEG/MP3
| 10.1" | 16:9 | DC10600W101_1VX1_0T/C/N | 1024*600 | 232/TTL | PH2.0-8P | 5-15V | 3.2 | 200 | 1G | 70/70/50/70 | -20-70 | √ | √ | √ | 〇 | -- | 390 | 395 | 330 | 支持MP4/JPEG/MP3
| 10.4" | 4:3 | DC80600W104_1VX1_0T/C/N | 800*600 | 232/TTL | PH2.0-8P | 5-15V | 6 | 250 | 1G | 70/70/50/60 | -20-70 | √ | √ | √ | 〇 | 〇 | 528 | -- | 468 | 支持MP4/JPEG/MP3/AV
| 10.4" | 4:3 | DC12768W104_1VX1_0T/C/N | 1280*768 | 232/TTL | PH2.0-8P | 5-15V | 6 | 350 | 1G | 85/85/85/85 | -20-70 | √ | √ | √ | 〇 | 〇 | 638 | -- | 578 | 支持MP4/JPEG/MP3/AV
物联型 （485） | 4.0" | 1:1 | DC48480W040_1VX1_4C,86盒,X | 480*480 | 485 | 2EDG-3.81-4P | 5-36V | 2.8 | 250 | 128M | 80/80/80/80 | -20-70 | √ | -- | √ | 〇 | -- | 200 |  | 180 | 支持MP4/JPEG/MP3
| 5.0" | 16:9 | DC80480KW050_1VX1_4T/C/N | 800*480 | 485 | 2EDG-3.81-6P | 5-15V | 2.4 | 300 | 1G | 70/70/50/70 | -20-70 | √ | √ | √ | 〇 | -- | 240 | 260 | -- | 带外壳
| 6.8" | 3:8 | DC12480W068_1VX1_4T/C/N | 1280*480 | 485 | 2EDG-3.81-4P | 5-15V | 3.4 | 700 | 1G | 80/80/80/80 | -20-70 | √ | √ | √ | 〇 | -- | 245 | -- | 225 | 支持MP4/JPEG/MP3
| 7.0" | 16:9 | DC80480W070_1VX1_4T/C/N | 800*480 | 485 | 2EDG-3.81-4P | 5-15V | 3.3 | 220 | 1G | 70/70/50/70 | -20-70 | √ | √ | √ | 〇 | -- | 225 | 245 | 205 | 支持MP4/JPEG/MP3
| 7.0" | 16:9 | DC10600W070_1VX1_4T/C/N | 1024*600 | 485 | 2EDG-3.81-4P | 5-15V | 3.4 | 230 | 1G | 70/70/50/70 | -20-70 | √ | √ | √ | 〇 | -- | 240 | 260 | 220 | 支持MP4/JPEG/MP3
| 8.0" | 4:3 | DC80600W080_1VX1_4T/C/N | 800*600 | 485 | 2EDG-3.81-4P | 5-15V | 3.7 | 300 | 1G | 70/70/50/70 | -20-70 | √ | √ | √ | 〇 | -- | 340 | 360 | 305 | 支持MP4/JPEG/MP3
| 8.0" | 16:9 | DC80128W080_1V01_4C/N（IPS） | 800*1280 | 485 | 2EDG-3.81-4P | 5-15V | 4.8 | 250 | 1G | 85/85/85/85 | -20-70 | √ | √ | √ | 〇 | 〇 | -- | -- | 305 | 支持MP4/JPEG/MP3/AV
| 9.0" | 16:9 | DC80480W090_1VX1_4T/C/N | 800*480 | 485 | 2EDG-3.81-4P | 5-15V | 3.8 | 450 | 1G | 60/70/70/70 | -20-70 | √ | √ | √ | 〇 | -- | -- | -- | -- | 支持MP4/JPEG/MP3/AV
| 10.1" | 16:9 | DC10600W101_1VX1_4T/C/N | 1024*600 | 485 | 2EDG-3.81-4P | 5-15V | 3.2 | 200 | 1G | 70/70/50/70 | -20-70 | √ | √ | √ | 〇 | -- | 400 | 405 | 340 | 支持MP4/JPEG/MP3
| 10.4" | 4:3 | DC80600W104_1VX1_4T/C/N | 800*600 | 485 | 2EDG-3.81-4P | 5-15V | 6 | 250 | 1G | 70/70/50/60 | -20-70 | √ | √ | √ | 〇 | 〇 | 538 | -- | 478 | 支持MP4/JPEG/MP3/AV
| 10.4" | 4:3 | DC12768W104_1VX1_4T/C/N | 1280*768 | 485 | 2EDG-3.81-4P | 5-15V | 6 | 350 | 1G | 85/85/85/85 | -20-70 | √ | √ | √ | 〇 | 〇 | 648 | -- | 588 | 支持MP4/JPEG/MP3/AV
商业型 | 4.3" | 16:9 | DC48270A043_01TF/CF/NW | 480*272 | 232/TTL | XH2.54-8P | 5-26V | 1.3 | 280 | 1G | 60/60/50/60 | -10-60 | √ | -- | -- | -- | -- | 150 | 170 | 140 |  | 室内工业环境使用，性价比高
| 5.0" | 16:9 | DC80480A050_01TF/CF/NW | 800*480 | 232/TTL | XH2.54-8P | 5-26V | 1.4 | 300 | 1G | 70/70/50/70 | -10-60 | √ | -- | -- | -- | -- | 178 | 208 | 165
| 7.0" | 16:9 | DC80480A070_01TF/CF/NW | 800*480 | 232/TTL | XH2.54-8P | 5-26V | 3.2 | 220 | 1G | 60/60/50/60 | -10-60 | √ | -- | -- | -- | -- | 230 | 250 | 205
| 7.0" | 16:9 | DC10600A070_01TF/CF/NW | 1024*600 | 232/TTL | XH2.54-8P | 5-26V | 3.2 | 230 | 1G | 60/60/50/60 | -10-60 | √ | -- | -- | -- | -- | 250 | 278 | 225
| 8.0" | 4:3 | DC80600A080_01TF/CF/NW | 800*600 | 232/TTL | XH2.54-8P | 5-26V | 3.2 | 300 | 1G | 70/70/50/70 | -10-60 | √ | -- | -- | -- | -- | 290 | 340 | 249
| 10.1" | 16:9 | DC10600A101_01TF/CF/NW | 1024*600 | 232/TTL | XH2.54-8P | 5-26V | 3.4 | 200 | 1G | 70/70/70/50 | -10-60 | √ | -- | -- | -- | -- | 380 | 399 | 299
基本型 （232） | 3.5" | 4:3 | DC32240B035_02TW/NW | 320*240 | 232/TTL | XH2.54-8P | 5-26V | 1.1 | 250 | 1G | 60/60/50/55 | -20 -70 | √ | -- | -- | -- | -- | 188 | -- | 170 |  | 适合户外及恶劣工业环境使用，EMC性能优越
| 4.3" | 16:9 | DC48270B043_06TF/CF/NW | 480*272 | 232/TTL | XH2.54-8P | 5-26V | 1.3 | 280 | 1G | 60/60/50/60 | -20 -70 | √ | -- | -- | -- | -- | 199 | 235 | 188
| 4.3" | 16:9 | DC48270B043_06TF/CF/NW_HB(高亮) | 480*272 | 232/TTL | XH2.54-8P | 5-26V | 1.3 | 480 | 1G | 60/60/50/60 | -20 -70 | √ | -- | -- | -- | -- | 245 | 275 | 235 | 阳光下可视
| 5.0" | 16:9 | DC80480B050_04TF/CF/NW | 800*480 | 232/TTL | XH2.54-8P | 5-26V | 1.6 | 300 | 1G | 70/70/50/70 | -20 -70 | √ | -- | -- | -- | -- | 235 | 265 | 225
| 5.6" | 4:3 | DC64480B056_03TW/NW | 640*480 | 232/TTL | XH2.54-8P | 5-26V | 2.2 | 200 | 1G | 70/70/50/70 | -20 -70 | √ | -- | -- | -- | -- | 380 | -- | 340
| 7.0" | 16:9 | DC80480B070_05TF/CF/NW | 800*480 | 232/TTL | XH2.54-8P | 5-26V | 3.5 | 250 | 1G | 70/70/50/70 | -20 -70 | √ | -- | -- | -- | -- | 288 | 318 | 268
| 7.0" | 16:9 | DC10600B070_05TF/CF/NW | 1024*600 | 232/TTL | XH2.54-8P | 5-26V | 3.5 | 230 | 1G | 50/50/40/50 | -20 -70 | √ | -- | -- | -- | -- | 308 | 338 | 288
| 7.0" | 16:9 | DC10600B070_050P_TF/CF/NW | 1024*600 | 232/TTL | XH2.54-8P | 5-26V | 3.5 | 350 | 1G | 85/85/85/85 | -20 -70 | √ | -- | -- | -- | -- | 328 | 358 | 308 | 全视角，IPS屏
| 8.0" | 4:3 | DC80600B080_03TF/CF/NW | 800*600 | 232/TTL | XH2.54-8P | 5-26V | 3.6 | 300 | 1G | 70/70/50/70 | -20 -70 | √ | -- | -- | -- | -- | 358 | 408 | 308
| 10.1" | 16:9 | DC10600B101_01TF/CF/NW | 1024*600 | 232/TTL | XH2.54-8P | 5-26V | 3.7 | 200 | 1G | 70/70/70/50 | -20 -70 | √ | -- | -- | -- | -- | 388 | 428 | 318
| 10.4" | 4:3 | DC80600B104_02TF/NW | 800*600 | 232/TTL | XH2.54-8P | 9-26V | 4.4 | 250 | 1G | 70/70/50/60 | -20 -70 | √ | -- | -- | -- | -- | 640 | -- | 560
基本型 （485） | 4.3" | 16:9 | DC48270RS043_06TF/CF/NW | 480*272 | 485 | 2EDG-3.81-4P | 5-26V | 1.3 | 280 | 1G | 60/60/50/60 | -20 -70 | √ | -- | -- | -- | -- | 209 | 245 | 198
| 4.3" | 16:9 | DC48270RS043_06TF/CF/NW_HB(高亮) | 480*272 | 485 | 2EDG-3.81-4P | 5-26V | 1.3 | 480 | 1G | 60/60/50/60 | -20 -70 | √ | -- | -- | -- | -- | 229 | 265 | 218 | 阳光下可视
| 5.0" | 16:9 | DC80480RS050_04TF/CF/NW | 800*480 | 485 | 2EDG-3.81-4P | 5-26V | 1.6 | 300 | 1G | 70/70/50/70 | -20 -70 | √ | -- | -- | -- | -- | 245 | 275 | 235
| 5.6" | 4:3 | DC64480RS056_03TW/NW | 640*480 | 485 | 2EDG-3.81-4P | 5-26V | 2.2 | 200 | 1G | 70/70/50/70 | -20 -70 | √ | -- | -- | -- | -- | 390 | -- | 350
| 7.0" | 16:9 | DC80480RS070_05TF/CF/NW | 800*480 | 485 | 2EDG-3.81-4P | 5-26V | 3.5 | 250 | 1G | 70/70/50/70 | -20 -70 | √ | -- | -- | -- | -- | 298 | 328 | 278
| 7.0" | 16:9 | DC10600RS070_05TF/CF/NW | 1024*600 | 485 | 2EDG-3.81-4P | 5-26V | 3.5 | 230 | 1G | 60/60/50/60 | -20 -70 | √ | -- | -- | -- | -- | 318 | 348 | 298
| 7.0" | 16:9 | DC10600RS070_05TF/CF/NW_IPS(IPS) | 1024*600 | 485 | 2EDG-3.81-4P | 5-26V | 3.5 | 350 | 1G | 85/85/85/85 | -20 -70 | √ | -- | -- | -- | -- | 338 | 368 | 318 | 全视角，IPS屏
| 8.0" | 4:3 | DC80600RS080_03TF/CF/NW | 800*600 | 485 | 2EDG-3.81-4P | 5-26V | 3.6 | 300 | 1G | 70/70/50/70 | -20 -70 | √ | -- | -- | -- | -- | 368 | 418 | 318
| 10.1" | 16:9 | DC10600RS101_01TF/CF/NW | 1024*600 | 485 | 2EDG-3.81-4P | 5-26V | 3.7 | 200 | 1G | 70/70/70/50 | -20 -70 | √ | -- | -- | -- | -- | 398 | 438 | 328
| 10.4" | 4:3 | DC80600RS104_02TF/NW | 800*600 | 485 | 2EDG-3.81-4P | 9-26V | 4.4 | 250 | 1G | 70/70/50/60 | -20 -70 | √ | -- | -- | -- | -- | 650 | -- | 570
外壳系列 | 4.3" | 16:9 | DC48270K043_1001_0T/C | 480*272 | 232 | XH2.54-8P | 5-40V | 1.3 | 280 | 1G | 60/60/50/60 | -20 -70 | √ | -- | -- | -- | -- | 219 | 255 | -- |  | 防水阻燃，满足户外及工业恶劣环境，部分可配置阳光下可视
| 4.3" | 16:9 | DC48270K043_1001_0T/C_HB（高亮） | 480*272 | 232 | XH2.54-8P | 5-40V | 1.3 | 480 | 1G | 60/60/50/60 | -20 -70 | √ | -- | -- | -- | -- | 239 | 275 | -- | 阳光下可视
| 7.0" | 16:9 | DC80480K070_1001_0T/C | 800*480 | 232 | XH2.54-8P | 5-40V | 3.5 | 250 | 1G | 70/70/50/70 | -20 -70 | √ | -- | -- | -- | -- | 318 | 348 | --
| 7.0" | 16:9 | DC80480K070_1001_0T/C_HB（高亮） | 800*480 | 232 | XH2.54-8P | 5-40V | 3.5 | 900 | 1G | 70/70/50/70 | -20 -70 | √ | -- | -- | -- | -- | 338 | 368 | -- | 阳光下可视
| 7.0" | 16:9 | DC10600K070_1001_0T/C | 1024*600 | 232 | XH2.54-8P | 5-40V | 3.5 | 230 | 1G | 60/60/50/60 | -20 -70 | √ | -- | -- | -- | -- | 338 | 368 | --
| 8.0" | 4:3 | DC80600B080_03WK_RTC | 800*600 | 232 | XH2.54-8P | 5-26V | 3.6 | 300 | 1G | 70/70/50/70 | -20 -70 | √ | -- | -- | -- | -- | 388 | 438 | --
| 4.3" | 16:9 | DC48270K043_1001_4T/C | 480*272 | 485 | 2EDG-3.81-6P | 5-40V | 1.3 | 280 | 1G | 60/60/50/60 | -20 -70 | √ | -- | -- | -- | -- | 229 | 265 | --
| 4.3" | 16:9 | DC48270K043_1001_4T/C_HB（高亮） | 480*272 | 485 | 2EDG-3.81-6P | 5-40V | 1.3 | 480 | 1G | 60/60/50/60 | -20 -70 | √ | -- | -- | -- | -- | 249 | 285 | -- | 阳光下可视
| 7.0" | 16:9 | DC80480K070_1001_4T/C | 800*480 | 485 | 2EDG-3.81-6P | 5-40V | 3.5 | 250 | 1G | 70/70/50/70 | -20 -70 | √ | -- | -- | -- | -- | 328 | 358 | --
| 7.0" | 16:9 | DC80480K070_1001_4T/C_HB（高亮） | 800*480 | 485 | 2EDG-3.81-6P | 5-40V | 3.5 | 900 | 1G | 70/70/50/70 | -20 -70 | √ | -- | -- | -- | -- | 348 | 378 | -- | 阳光下可视
| 7.0" | 16:9 | DC10600K070_1001__4T/C | 1024*600 | 485 | 2EDG-3.81-6P | 5-40V | 3.5 | 230 | 1G | 60/60/50/60 | -20 -70 | √ | -- | -- | -- | -- | 348 | 378 | --
| 8.0" | 4:3 | DC80600RS080_03WK_RTC | 800*600 | 485 | 2EDG-3.81-4P | 5-26V | 3.6 | 300 | 1G | 70/70/50/70 | -20 -70 | √ | -- | -- | -- | -- | 398 | 448 | --
86盒 | 3.5" | 4:3 | DC86RS035_02W | 320*240 | 485 | 2EDG-3.81-4P | 5-26V | 1.1 | 250 | 1G | 60/60/50/55 | -20 -70 | √ | -- | -- | -- | -- | 219 | -- | -- |  | 86底盒安装，可定制外壳
| 3.5" | 4:3 | DC86RS035_02B | 320*240 | 485 | 2EDG-3.81-4P | 5-26V | 1.1 | 250 | 1G | 60/60/50/55 | -20-70 | √ | -- | -- | -- | -- | 219 | -- | --
| 5.0" | 16:9 | DC86B050_04W | 800*480 | 232 | XH2.54-8P | 5-26V | 1.6 | 300 | 1G | 70/70/50/70 | -20-70 | √ | -- | -- | -- | -- | 269 | -- | --
| 5.0" | 16:9 | DC86RS050_04W | 800*480 | 485 | 2EDG-3.81-4P | 5-26V | 1.6 | 300 | 1G | 70/70/50/70 | -20-70 | √ | -- | -- | -- | -- | 279 | -- | --
经济型 | 4.3" | 16:9 | DC48270C043_02TW/NW | 480*272 | 232/TTL | PH2.0-8P | 5V | 1.5 | 280 | 1G | 60/60/50/60 | -10-60 | √ | -- | -- | -- | -- | 142 | -- | 132 |  | 室内工业环境使用，产品厚度薄
| 5.0" | 16:9 | DC80480C050_02TW/NW | 800*480 | 232/TTL | PH2.0-8P | 5V | 1.7 | 300 | 1G | 70/70/50/70 | -10-60 | √ | -- | -- | -- | -- | 169 | -- | 159
| 7.0" | 16:9 | DC80480C070_02TW/NW | 800*480 | 232/TTL | PH2.0-8P | 5V | 3.6 | 250 | 1G | 70/70/50/70 | -10-60 | √ | -- | -- | -- | -- | 225 | -- | 205
| 7.0" | 16:9 | DC10600C070_02TW/NW | 1024*600 | 232/TTL | PH2.0-8P | 5V | 3.6 | 230 | 1G | 70/70/50/70 | -10-60 | √ | -- | -- | -- | -- | 245 | -- | 225
| 8.0" | 4:3 | DC80600C080_02TW/NW | 800*600 | 232/TTL | PH2.0-8P | 5V | 3.3 | 300 | 1G | 70/70/50/70 | -10-60 | √ | -- | -- | -- | -- | 280 | -- | 250
| 10.1" | 16:9 | DC10600C101_02TW/NW | 1024*600 | 232/TTL | PH2.0-8P | 5V | 3.7 | 200 | 1G | 70/70/70/50 | -10-60 | √ | -- | -- | -- | -- | 378 | -- | 298
VGA板 | 8"~55" | -- | DCVGA_01_800*600_RTC | 800*600 | 232/TTL | XH2.54-8P | 5-26V | 1 | -- | 1G | -- | -40-85 | √ | -- | -- | -- | -- | -- | -- | 450 | VGA输出 | 支持15-55寸VGA显示
| 8"~55" | -- | DCVGA_02_1024*768_RTC | 1024*768 | 232/TTL | XH2.54-8P | 5-26V | 1.1 | -- | 1G | -- | -40-85 | -- | -- | -- | -- | -- | -- | -- | 450 | VGA输出
▲ 表示字库为矢量格式，可放大缩小，内部只需1种字库规格即可 *表示部分复杂组态控件不支持 〇 可选配 ★图片张数为全屏图片，多张小图累加一起后才算1张图片 --表示无该项配置

## 配件一览
配件选型表
类别 | 型号 | 报价 | 备注
连接线 | XH2.54-8P 20CM连接线 | 1 | 8Pin_2.54mm
插座 | 8P,XH2.54,卧式插件 | 1 | 8Pin_2.54mm
转接板 | DC8P_XH2.54 调试板 | 8 | 8Pin_2.54mm
连接线 | PH2.0-8P 20CM连接线 | 1 | 8Pin_2.0mm
插座 | 8P,PH2.0,卧式贴片 | 1 | 8Pin_2.0mm
转接板 | DC8P_PH2.0 调试板 | 8 | 8Pin_2.0mm
连接线 | FPC 1.0 10P 10CM连接线 | 1 | 10Pin-1.0
插座 | FPC 1.0 10P 卧式贴片座子 | 1 | 10Pin-1.0
转接板 | FPC 1.0 10P 调试板 | 8 | 10Pin-1.0
插头 | KF2EDG-3.81mm,485 4P立式插头 | 1 | KF2EDG-3.81mm-4P
插头 | KF2EDG-3.81mm插拔式接线端子-6P | 1 | KF2EDG-3.81mm-6P
喇叭 | HM3660-4B-9K25R 喇叭 | 10 | 适用于W、F系列
SD卡 | 金士顿8G | 35 | 8G
U盘 | U盘128MB,达芬奇D10 | 20 | 适用于W、F系列
电源 | 5V 1A 绿联电源 | 28 | 5V
电源 | 12V 1A 绿联电源 | 35 | 12V
USB线 | MINIUSB线 | 10 | MINI USB
USB转串口线 | USB转RS232串口线 | 39 | DB9公头
外壳 | 7寸液晶屏外壳 与经济型配套使用 数码相框形式 | 25 | 经济型7.0寸适用
外壳 | 10.1寸液晶屏外壳 与经济型配套使用 数码相框形式 | 35 | 经济型10.1寸适用
报价未含税，配件随货购买免加运费，单独购买须加运费。